## n0012-il
Name | NACA 0012 AIRFOILS
Chord(mm) | 25
Radius(mm) | 0
Thickness(%) | 100
Origin(%) | 0
Pitch(deg) | 0
Airfoil surface
X(mm) | Y(mm)
25 | 0.0315
24.9854 | 0.033548
24.9416 | 0.039675
24.8688 | 0.049845
24.7671 | 0.063988
24.6368 | 0.08201
24.4781 | 0.1038
24.2914 | 0.12921
24.0772 | 0.1581
23.8359 | 0.19027
23.5682 | 0.22554
23.2746 | 0.26371
22.9559 | 0.30456
22.6127 | 0.34786
22.2459 | 0.39338
21.8564 | 0.44088
21.445 | 0.49013
21.0127 | 0.54087
20.5605 | 0.59286
20.0895 | 0.64584
19.6008 | 0.69957
19.0955 | 0.75379
18.5748 | 0.80824
18.0399 | 0.86264
17.4921 | 0.91675
16.9326 | 0.97027
16.3627 | 1.0229
15.7838 | 1.0744
15.1973 | 1.1245
14.6045 | 1.1728
14.0067 | 1.219
13.4054 | 1.2629
12.802 | 1.304
12.198 | 1.3422
11.5946 | 1.3769
10.9933 | 1.408
10.3955 | 1.4351
9.8027 | 1.4579
9.2162 | 1.476
8.6373 | 1.4894
8.0674 | 1.4976
7.5079 | 1.5004
6.9601 | 1.4978
6.4252 | 1.4894
5.9045 | 1.4752
5.3992 | 1.4551
4.9105 | 1.4291
4.4395 | 1.3971
3.9873 | 1.3593
3.555 | 1.3156
3.1436 | 1.2663
2.7541 | 1.2114
2.3873 | 1.1512
2.0441 | 1.0859
1.7254 | 1.0158
1.4318 | 0.94103
1.1641 | 0.86198
0.92282 | 0.7789
0.7086 | 0.69207
0.52193 | 0.60176
0.36323 | 0.50825
0.23287 | 0.41176
0.13117 | 0.31253
0.058355 | 0.21072
0.014598 | 0.10651
0 | 0
0.014598 | -0.10651
0.058355 | -0.21072
0.13117 | -0.31253
0.23287 | -0.41176
0.36323 | -0.50825
0.52193 | -0.60176
0.7086 | -0.69207
0.92282 | -0.7789
1.1641 | -0.86198
1.4318 | -0.94103
1.7254 | -1.0158
2.0441 | -1.0859
2.3873 | -1.1512
2.7541 | -1.2114
3.1436 | -1.2663
3.555 | -1.3156
3.9873 | -1.3593
4.4395 | -1.3971
4.9105 | -1.4291
5.3992 | -1.4551
5.9045 | -1.4752
6.4252 | -1.4894
6.9601 | -1.4978
7.5079 | -1.5004
8.0674 | -1.4976
8.6373 | -1.4894
9.2162 | -1.476
9.8027 | -1.4579
10.3955 | -1.4351
10.9933 | -1.408
11.5946 | -1.3769
12.198 | -1.3422
12.802 | -1.304
13.4054 | -1.2629
14.0067 | -1.219
14.6045 | -1.1728
15.1973 | -1.1245
15.7838 | -1.0744
16.3627 | -1.0229
16.9326 | -0.97027
17.4921 | -0.91675
18.0399 | -0.86264
18.5748 | -0.80824
19.0955 | -0.75379
19.6008 | -0.69957
20.0895 | -0.64584
20.5605 | -0.59286
21.0127 | -0.54087
21.445 | -0.49013
21.8564 | -0.44088
22.2459 | -0.39338
22.6127 | -0.34786
22.9559 | -0.30456
23.2746 | -0.26371
23.5682 | -0.22554
23.8359 | -0.19027
24.0772 | -0.1581
24.2914 | -0.12921
24.4781 | -0.1038
24.6368 | -0.08201
24.7671 | -0.063988
24.8688 | -0.049845
24.9416 | -0.039675
24.9854 | -0.033548
25 | -0.0315
Camber line
X(mm) | Y(mm)
0 | 0
0.014598 | 0
0.058355 | 0
0.13117 | 0
0.23287 | 0
0.36323 | 0
0.52193 | 0
0.7086 | 0
0.92282 | 0
1.1641 | 0
1.4318 | 0
1.7254 | 0
2.0441 | 0
2.3873 | 0
2.7541 | 0
3.1436 | 0
3.555 | 0
3.9873 | 0
4.4395 | 0
4.9105 | 0
5.3992 | 0
5.9045 | 0
6.4252 | 0
6.9601 | 0
7.5079 | 0
8.0674 | 0
8.6373 | 0
9.2162 | 0
9.8027 | 0
10.3955 | 0
10.9933 | 0
11.5946 | 0
12.198 | 0
12.802 | 0
13.4054 | 0
14.0067 | 0
14.6045 | 0
15.1973 | 0
15.7838 | 0
16.3627 | 0
16.9326 | 0
17.4921 | 0
18.0399 | 0
18.5748 | 0
19.0955 | 0
19.6008 | 0
20.0895 | 0
20.5605 | 0
21.0127 | 0
21.445 | 0
21.8564 | 0
22.2459 | 0
22.6127 | 0
22.9559 | 0
23.2746 | 0
23.5682 | 0
23.8359 | 0
24.0772 | 0
24.2914 | 0
24.4781 | 0
24.6368 | 0
24.7671 | 0
24.8688 | 0
24.9416 | 0
24.9854 | 0
25 | 0
Chord line
X(mm) | Y(mm)
0 | 0
25 | 0